## LV
|  | PLANEJAMENTO E VERIFICAÇÃO PARA TRABALHO EM ALTURA | [14 empty] | FO-SEG-015 R0
EMPRESA: | [5 empty] | DATA:
Nº/NOME AST: | [5 empty] | DESCRIÇÃO DA ATIVIDADE:
PLANEJAMENTO PARA ATIVIDADE EM ALTURA - SISTEMAS DE PROTEÇÃO CONTRA QUEDAS QUE SERÃO UTILIZADOS
EPI e Elemento de ligação: |  |  | __ Cinto paraquedista __ Trava-quedas deslizante __ Talabarte duplo Y de 90 cm __ Talabarte duplo Y > 90 cm __ Trava-quedas retrátil __ Outro:________________________
Sistema de Ancoragem: |  |  | __ Linha de vida vertical __ Linha de vida horizontal __ Olhais de ancoragem __ Cintas/Fitas de ancoragem __ Conexão direta na estrutura __ Restrição de movimentação
__Outro: __________________________________________________________________________________
Proteção coletiva: |  |  | __ Rede de proteção __ Guarda-corpo __ Outro:______________________________________________________________________________________________________
Sistema de Resgate: |  |  | A área foi avaliada pela equipe de emergência e previsto plano de resgate? ___SIM ___NÃO ___NÃO APLICÁVEL
ZQL - Zona Livre de Queda: |  |  | _____metros. Em uma eventual queda do empregado, o vão livre abaixo do empregado é suficiente para evitar lesões? ___ SIM ___NÃO
Informações adicionais:
LISTA DE VERIFICAÇÃO DE SEGURANÇA DA ATIVIDADE
LEGENDA: C= Conforme; NC = Não Conforme; NA= Não se aplica |  |  |  |  | DATA DA VERIFICAÇÃO
ATENÇÃO LÍDER! NÃO SE ESQUEÇA DE VERIFICAR OS DEMAIS DOCUMENTOS NECESSÁRIOS PARA LIBERAR ESTA ATIVIDADE: AST/ANÁLISE DE RISCO, PT, CHECK LIST'S DE EPI's, DE SISTEMAS DE PROTEÇÃO CONTRA QUEDAS, DE ANDAIMES, ETC. |  |  |  |  | _____/______/_____ | _____/______/_____ | _____/______/_____ | _____/______/_____ | _____/______/_____ | _____/______/_____ | _____/______/_____ | _____/______/_____ | _____/______/_____ | _____/______/_____ | _____/______/_____ | _____/______/_____ | _____/______/_____ | _____/______/_____ | _____/______/_____
N° ITEM | ITENS INSPECIONADOS
1 | Todos trabalhadores são capacitados e estão portando crachá autorizando o trabalho em altura?
2 | Foi verificada a pressão arterial, no mínimo mensal, do efetivo exposto ao trabalho em altura? Empregados possuem identificação comprovando a aferição?
3 | A equipe foi instruída que não é permitido trabalhar com chuvas, ventos fortes ou incidência de raios?
4 | Todos os trabalhadores estão utilizando seus EPI's conforme necessidade da atividade, estes foram inspecionados previamente com aplicação de check list e estão em bom estado de conservação?
5 | Caso haja algum funcionário com mais de 100kg, este possui cinto de segurança especial com CA aprovado?
6 | A análise de riisco (AST) para a atividade condiz com a atividade a ser realizada, está no local de trabalho, e toda a equipe foi capacitada no documento?
7 | As permissões aplicáveis foram emitidas? PT - Permissão de Trabalho; PET-Permissão de Entrada p/ Trabalho em Espaço Confinado
8 | Foi confirmada a inexistência de riscos ou interferências externas adicionais que, direta ou indiretamente, possam afetar a segurança do trabalhador?
9 | Existe supervisor para trabalho em altura, capacitado e identificado, para acompanhamento constante dos trabalhos?
10 | As ferramentas dos colaboradores estão devidamente amarradas para as atividade de trabalho em altura?
11 | Foi analisada a possibilidade de utilização de plataforma elevatória, em substituição a andaimes, balancins, passarelas de telhado ou outros equipamentos afins?
12 | Os EPC's (guarda corpo, rede de proteção,etc), e sistemas de ancoragem (linhas de vida, pontos de ancoragem, etc) foram liberados e se mantém conforme projeto e liberação inicial?
13 | Todos os sistemas de proteção contra quedas foram inspecionados para a atividade do dia (inspeção pré-uso) e existe registro em check list?
14 | As Redes de Segurança foram dimensionadas por profissional habilitado e estão instalados conforme projeto?
15 | A instalação de sistema de proteção contra quedas foi realizada por profissional capacitado?
16 | As aberturas nos pisos estão protegidas por coberturas e guarda corpos (barreiras físicas ao seu redor)?
17 | Os acessos sobre plataformas elevadas e telhados estão firmes e seguros? Existe sistema de proteção contra quedas em todo os locais com risco de queda?
18 | Escadas verticais fixas (marinheiro) acima de 2 metros, possuem linha de vida vertical com trava queda deslizante ou ponto de ancoragem com trava queda retrátil?
19 | O trava-quedas da linha de vida vertical, está com sistema de corda para subir e descer na linha de vida conforme a necessidade de acesso?
20 | A "trave" de fixação da linha de vida, quando instalada em acessos, está instalada a no mínimo 2 m de altura para não haver risco de batida contra?
21 | É utilizada linha de vida independente para trabalhos de acesso por cordas, andaimes suspensos, cadeiras suspensas e/ou locais onde exista o risco de queda por colapso de superfície?
24 | Foi realizada a inspeção pré-uso do andaime sendo esta registrada no check list específico, e todos os itens estavam atendidos?
25 | A superfície de trabalho foi dimensionada para suportar a carga solicitada (pessoas e/ou materiais), e possui forração completa com sistema de travamento?
26 | As escadas móveis estão fixadas em suas extremidades e atendem a proibição de serem posicionadas nas periferias das plataformas elevadas?
27 | As Interferências aéreas,estruturas, redes elétricas, foram mapeadas e estão em distância segura das atividades e áreas de trabalho?
28 | O local está organizado, arrumado, limpo, sinalizado dos riscos, isolado contra projeção queda de materiais com barreira física e o ACESSO É RESTRITO E CONTROLADO?
29 | É atendida a proibição de uso de escada ou outro dispositivo sobre andaime para acessar locais mais altos?
30 | Na existência de trabalhos simultâneos sobreposto ou próximos no piso inferior, a área está isolada e com proteções adequadas contra queda de materiais?
31 | Os equipamentos elétricos foram identificados, protegidos/bloqueados e estão em distância segura das áreas de trabalho?
32 | Existe caixa/caixote ou outro recipiente que cumpra a função de armazenamento de peças pequenas?
33 | A equipe conhece o PAE - Plano de Atendimento à Emergência e sabe o que deve fazer em caso de emergênciais duranrte a atividade?
34 | Os acessos e saídas do local estão livres e sinalizados com indicação de rota de fuga?
VERIFICAÇÃO ADICIONAL ESPECÍFICA PARA TRABALHO EM TELHADO
35 | Foi emitido Plano de Trabalho considerando as fases do trabalho, incluindo o acesso de ida e de volta do telhado, carregamento/descarregamento de materiais, claraboias, aberturas de telhados e outros perigos potenciais?
36 | A estrutura do telhado foi previamente avaliada por um profissional habilitado para garantir que os trabalhos sobre ela é seguro?
37 | As passarelas para telhados são fabricadas com material antiderrapante e possuem comprimento e largura adequados para garantir a movimentação segura? A largura mínima deve ser de 80 cm.
38 | As passarelas utilizada para trabalhos em telhados possuem degraus quando utilizadas em superfícies inclinadas e possuem dispositivo de interligação/travamento entre os elementos/ pranchões?
39 | A área destinada a içamento e movimentação de material foi sinalizada e isolada?
40 | As medidas de bloqueio para evitar contato com partes de circuitos energizados foram avaliados por profissional habilitado?
41 | Os materiais essenciais para execução da tarefa estão distribuídos de forma a eliminar o risco de concentração de carga?
42 | As passarelas, linhas de vida, olhal foram projetadas por profissional habilitado?
43 | As passarelas para trabalhos possuem pontos de ancoragem e linha de vida ao longo de toda a sua extensão, para uso de cinto de segurança durante a permanência sobre elas?
VERIFICAÇÃO ADICIONAL ESPECÍFICA PARA INTERVENÇÃO EM ANDAIMES
44 | Para atividades de montagem, desmontagem e/ou alteração da estrutura de andaime e/ou sistema de proteção contra quedas, o responsável pela atividade tem em mãos o projeto com dimensionamento adequado para realizá-lo?
45 | Para realização de intervenção em andaime, foi preenchido o check list específico para este tipo de atividade?
VERIFICAÇÃO ADICIONAL ESPECÍFICA PARA ATIVIDADE EM PLATAFORMA ELEVATÓRIA (PEMT) - IDENTIFICAÇÃO DA PEMT: _____________________
46 | Ambos operadores (de solo e de cesto) receberam treinamento específico para o modelo da Plataforma Elevatória que será utilizada na operação?
47 | Foi realizado o check-list diário do equipamento antes do início da operação e todos os itens aplicáveis estão conforme?
48 | Foram identificados e estão sob controle, os obstáculos áereos, no solo e subterrâneo que possam comprometer a segurança da operação? Rede energizada foi bloqueada?
49 | Estão sendo respeitados rigorosamente os limites operacionais do equipamento (Capacidade de peso / Quantidade de empregados)? A plataforma foi dimensionada para o alcance necessário na atividade?
50 | O operador de solo possui rádio de comunicação com o empregado do cesto, garantindo a comunicação rápida para descida do cesto em caso de emergência?
51 | Foram verificados as condições do acesso do local de trabalho (inclinação máxima, obstruções, ressaltos, buracos, galeria, saturação, compactação e outras condições), situações onde não foram possíveis de se eliminar, foram protegidas/isoladas?
52 | A PEMT de maior alcance do local atende ao critério de possuir, obrigatoriamente, mecanismo de descida de emergência manual para o cesto?
53 | A área de atuação da PEMT está isolada e sinalizada?
54 | O local para trabalho com a PEMT está devidamente iluminado?
LIBERAÇÃO
Líder Direto Responsável pela frente de serviço |  |  |  | NOME LEGÍVEL / VISTO
Responsável pela liberação da atividade (Encarregado / Supervisor / Coordenador / Inspetor de andaime) |  |  |  | NOME LEGÍVEL / VISTO
LIBERADO?
VERIFICAÇÃO DA SEGURANÇA DO TRABALHO (DURANTE INSPEÇÕES DE ROTINA) |  |  |  | NOME LEGÍVEL / VISTO
A LIBERAÇÃO ESTÁ ADEQUADA?
DATA |  | OBSERVAÇÕES
LEGENDA: S = SIM; N = NÃO